## ECO
Engineering Change Order (시방 변경 통보서 )
PROJECT : HONGKONG
Date | Model(Board) | No. | Before Revision |  | After Revision |  | Remark
|  |  | Location | Specification | Location | Specification
2014. 5. 20 | VoIP A1 | 1 | U5 | ST232 |  |  | 삭제
|  | 2 | S1 | S-1011A |  |  | 삭제
|  | 3 | TP1 | TP |  |  | 삭제
|  | 4 | TP2 | TP |  |  | 삭제
|  | 5 | J3 | HEADER 3PIN |  |  | 삭제
|  | 6 | C30 | 104P |  |  | 삭제
|  | 7 | C31 | 104P |  |  | 삭제
|  | 8 | C32 | 104P |  |  | 삭제
|  | 9 | C33 | 104P |  |  | 삭제
|  | 10 | C34 | 104P |  |  | 삭제
|  | 11 | R40 | 0R |  |  | 삭제
|  | 12 | R41 | 0R |  |  | 삭제
|  | 13 |  |  | R31 | 0R | 추가
|  | 14 |  |  | R32 | 0R | 추가
|  | 15 |  |  | R33 | 0R | 추가
|  | 16 |  |  | R34 | 0R | 추가
|  | 17 |  |  | R85 | 0R | 추가
|  | 18 |  |  | R86 | 0R | 추가
2014. 6. 2 | PSR-VoIP A1 | 1 |  |  | C8 | 106P/2012 | 누락
|  | 2 |  |  | C9 | 106P/2012 | 누락
|  | 3 |  |  | C10 | 106P/2012 | 누락
|  | 4 |  |  | C15 | 106P/2012 | 누락
|  | 5 |  |  | C17 | 106P/2012 | 누락
|  | 6 |  |  | C18 | 106P/2012 | 누락
2014. 7. 7 | PSR-VoIP A2 | 1 | C8 | 106P/2012 | C8 | NOP
|  | 2 | C12 | 103P | C12 | NOP
|  | 3 | R33 | 0R | R33 | NOP
|  | 4 | R34 | 0R | R34 | NOP
2014. 7. 14 | PSR-VoIP A2 | 1 | CN1 | 09031966921(96pin_Male) | CN1 | 533402(Male_96pin) | HARTING에서 ERNI로 변경

## PartLists
Part Lists
PROJECT |  | HONGKONG
Model / Ver. |  | PSR-VoIP A2
Date |  | 2014. 7. 14 |  |  |  |  | 77 | ◀ Total Quantity |  |  |  |  | Total COST
Remark | [6 empty] | 1 | ◀ Ass'y Quantity |  |  |  |  | 0
STOCK | ORDER | No | ITEM | Category | Part Number (Specification) | Manufacturer | Q'ty | Location | Sub-Category | Package Type | Temperature | Package | Unit PRICE | Total PRICE | MOQ/REEL | REMARK
| 1 | 1 | IC | Micro, Linear | LD1117S50CTR |  | 1 | U1 | CMOS | HSMT | −40°C ~ +125°C | SOT-223 | 0 | 0
| 2 | 2 | IC | Micro, Linear | RC4558ID | Texas Instruments | 2 | U3,U4 | CMOS | HSMT | −40°C ~ +85°C | SOIC-8 | 0 | 0
| 2 | 3 | Diode | Diode, Low Frequency | 1SR154-400 | ROHM | 2 | D1,D2 | SP | MB | −55°C ~ +150°C | SOD-106 | 0 | 0
| 3 | 4 | TR | Transistor, LF bipolar | KRC106S | KEC | 3 | Q1,Q2,Q3 | SWT |  | +150°C | SOT-23 | 0 | 0
| 3 | 5 | LED | Detector, Isolator, Emit | Green |  | 3 | LED1,LED3,LED4 | LED |  | −40°C ~ +85°C | 1608 | 0 | 0
| 1 | 6 | LED | Detector, Isolator, Emit | Yellow |  | 1 | LED2 | LED |  | −40°C ~ +85°C | 1608 | 0 | 0
| 1 | 7 | Connector | Connector, General | 533402(96pin Male) | ERNI | 1 | CN1 | CD |  | −55°C ~ +125°C | DIP | 0 | 0
| 1 | 8 | Connector | Connector, General | FX10A-80S/8-SV | HOROSE | 1 | J1 | RC |  | −55°C ~ +85°C | SMD | 0 | 0
| 1 | 9 | Connector | Connector, General | FX10A-100S/10-SV | HOROSE | 1 | J2 | RC |  | −55°C ~ +85°C | SMD | 0 | 0
| 5 | 10 | Tantal Cap | Capacitor | 10uF/16V/B |  | 5 | CT4,CT5,CT6,CT7,CT8 | CWR |  | −55°C ~ +85°C | B(3528) | 0 | 0
| 1 | 11 | Tantal Cap | Capacitor | 47uF/16V/C |  | 1 | CT2 | CWR |  | −55°C ~ +85°C | C(6032) | 0 | 0
| 2 | 12 | Tantal Cap | Capacitor | 100uF/16V/D |  | 2 | CT1,CT3 | CWR |  | −55°C ~ +85°C | D(7343) | 0 | 0
| 1 | 13 | Chip Capacitor | Capacitor | 42P |  | 1 | C16 | CDR |  | −55°C ~ +125°C | 1608 | 0 | 0
| 2 | 14 | Chip Capacitor | Capacitor | 681P |  | 2 | C1,C2 | CDR |  | −55°C ~ +125°C | 1608 | 0 | 0
| 1 | 15 | Chip Capacitor | Capacitor | 102P |  | 1 | C13 | CDR |  | −55°C ~ +125°C | 1608 | 0 | 0
| 0 | 16 | Chip Capacitor | Capacitor | 103P |  | 0 |  | CDR |  | −55°C ~ +125°C | 1608 | 0 | 0
| 6 | 17 | Chip Capacitor | Capacitor | 104P |  | 6 | C3,C4,C5,C11,C14,C19 | CDR |  | −55°C ~ +125°C | 1608 | 0 | 0
| 5 | 18 | Chip Capacitor | Capacitor | 106P/2012 |  | 5 | C9,C10,C15,C17,C18 | CDR |  | −55°C ~ +125°C | 2012 | 0 | 0
| 1 | 19 | Chip Capacitor |  | NOP |  | 1 | C12 |  |  |  | 1608 | 0 | 0
| 1 | 20 | Chip Capacitor |  | NOP/2012 |  | 1 | C8 |  |  |  | 2012 | 0 | 0
| 6 | 21 | Chip Resistor | Resistor | 0R |  | 6 | R31,R32,R85,R86,R88,R89 | RM |  | −55°C ~ +155°C | 1608 | 0 | 0
| 2 | 22 | Chip Resistor | Resistor | 10R |  | 2 | R22,R30 | RM |  | −55°C ~ +155°C | 1608 | 0 | 0
| 1 | 23 | Chip Resistor | Resistor | 391R |  | 1 | R4 | RM |  | −55°C ~ +155°C | 1608 | 0 | 0
| 5 | 24 | Chip Resistor | Resistor | 1K |  | 5 | R1,R2,R3,R17,R25 | RM |  | −55°C ~ +155°C | 1608 | 0 | 0
| 1 | 25 | Chip Resistor | Resistor | 2.2K |  | 1 | R11 | RM |  | −55°C ~ +155°C | 1608 | 0 | 0
| 4 | 26 | Chip Resistor | Resistor | 4.7K |  | 4 | R6,R7,R8,R9 | RM |  | −55°C ~ +155°C | 1608 | 0 | 0
| 1 | 27 | Chip Resistor | Resistor | 6.8K |  | 1 | R23 | RM |  | −55°C ~ +155°C | 1608 | 0 | 0
| 6 | 28 | Chip Resistor | Resistor | 10K |  | 6 | R12,R13,R14,R18,R19,R27 | RM |  | −55°C ~ +155°C | 1608 | 0 | 0
| 3 | 29 | Chip Resistor | Resistor | 33K |  | 3 | R16,R21,R29 | RM |  | −55°C ~ +155°C | 1608 | 0 | 0
| 3 | 30 | Chip Resistor | Resistor | 47K |  | 3 | R15,R20,R28 | RM |  | −55°C ~ +155°C | 1608 | 0 | 0
| 1 | 31 | Chip Resistor | Resistor | 68K |  | 1 | R24 | RM |  | −55°C ~ +155°C | 1608 | 0 | 0
| 4 | 32 | Chip Resistor | Resistor | NOP |  | 4 | R10,R26,R33,R34 | RM |  | −55°C ~ +155°C | 1608 | 0 | 0
| 77 | Total |  |  |  |  | 77 | [5 empty] | 0 | 0
REMARK