## ECO
Engineering Change Order (시방 변경 통보서 )
PROJECT : HONGKONG
Date | Model(Board) | No. | Before Revision |  | After Revision |  | Remark
|  |  | Location | Specification | Location | Specification
2014. 7. 10 | HK_ETX_A2 | 1 | - | - | Q3 | KRC106S
|  | 2 | - | - | Q4 | KRC106S
|  | 3 | CN1 | 09031966921(96pin_Male) | CN1 | 533402(Male_96pin) | HARTING에서 ERNI로 변경
|  | 4 | J3 | 5566-22 | - | -
|  | 5 | - | - | J6 | 35312-06
|  | 6 | - | - | J7 | 35312-12
|  | 7 | C12 | NOP/2012 | C12 | 0R/2012
|  | 8 | C21 | NOP/2012 | C21 | 0R/2012
|  | 9 | R20 | 4.7K | R20 | 0R
|  | 10 | R21 | 4.7K | R21 | 0R
|  | 11 | R25 | 10K | R25 | 100K
|  | 12 | R33 | 4.7K | R33 | 0R
|  | 13 | R34 | 4.7K | R34 | NOP
|  | 14 | R35 | 0R | R35 | NOP
|  | 15 | R39 | 10K | R39 | 100K
|  | 16 | R50 | 3.3K/1W | R50 | 56K/1W
|  | 17 | R53 | 3.3K/1W | R53 | 56K/1W
|  | 18 | R56 | 3.3K/1W | R56 | 56K/1W
|  | 19 | R59 | 3.3K/1W | R59 | 56K/1W
|  | 20 | R62 | 3.3K/1W | R62 | 56K/1W
|  | 21 | R65 | 3.3K/1W | R65 | 56K/1W
|  | 22 | R68 | 3.3K/1W | R68 | 56K/1W
|  | 23 | R71 | 3.3K/1W | R71 | 56K/1W
|  | 24 | R74 | 3.3K/1W | R74 | 56K/1W
|  | 25 | - | - | R81 | 4.7K
|  | 26 | - | - | R82 | NOP
|  | 27 | R97 | 0R | R97 | NOP
2014. 10. 24 | ETX A2 | 1 | R25 | 100K | R25 | 10K
2015. 2. 23 | ETX A2 | 1 | R77 | 471R | R77 | 1K
|  | 2 | R78 | 471R | R78 | 1K
|  | 3 | R79 | 471R | R79 | 1K
|  | 4 | R80 | 471R | R80 | 1K
2015. 5. 15 | ETX A2 | 1 | R39 | 100K | R39 | 10K
|  | 2 | R82 | NOP | R82 | 10K

## PartLists
Part Lists
PROJECT |  | HONGKONG
Model / Ver. |  | ETX A2
Date |  | 2015. 5. 15 |  |  |  |  | 201 | ◀ Total Quantity |  |  |  |  | Total COST
Remark | [6 empty] | 1 | ◀ Ass'y Quantity |  |  |  |  | 0
STOCK | ORDER | No | ITEM | Category | Part Number (Specification) | Manufacturer | Q'ty | Location | Sub-Category | Package Type | Temperature | Package | Unit PRICE | Total PRICE | MOQ/REEL | REMARK
| 1 | 1 | IC | Micro, Linear | LD1117S33CTR |  | 1 | U2 | CMOS | HSMT | −40°C ~ +125°C | SOT-223 | 0 | 0
| 1 | 2 | IC | Micro, Linear | LD1117S50CTR |  | 1 | U1 | CMOS | HSMT | −40°C ~ +125°C | SOT-223 | 0 | 0
| 1 | 3 | IC | Micro, Linear | RC4558ID | Texas Instruments | 1 | U3 | CMOS | HSMT | −40°C ~ +85°C | SOIC-8 | 0 | 0
| 1 | 4 | IC | Micro, Digital | SN74LVC1G3157DCKR | Texas Instruments | 1 | U4 | TTL | HSMT | −40°C ~ +85°C | SC70-6(DCK) | 0 | 0
| 2 | 5 | IC | Micro, Digital | ADM2682EBRIZ | ADI | 2 | U5,U6 | CMOS | HSMT | −40°C ~ +85°C | SOIC-16(WIDE) | 0 | 0
| 1 | 6 | Diode | Diode, Low Frequency | SS26T3G | ON Semiconductor | 1 | D1 | SP | MB | −55°C ~ +150°C | SMB(DO214-AA) | 0 | 0
| 18 | 7 | Diode | Diode, Low Frequency | 1SR154-400 | ROHM | 18 | D10,D12,D13,D15,D16,D18,D19,D21,D22, D24,D25,D27,D28,D30,D31,D33,D34,D36 | SP | MB | −55°C ~ +150°C | SOD-106 | 0 | 0
| 9 | 8 | Diode | Diode, Low Frequency | PTZ-5.1B | ROHM | 9 | D11,D14,D17,D20,D23,D26,D29,D32,D35 | VR | MB | +150°C | SOD-106 | 0 | 0
| 8 | 9 | TR | Transistor, LF bipolar | KRC106S | KEC | 8 | Q1,Q2,Q3,Q4,Q10,Q11,Q12,Q13 | SWT |  | +150°C | SOT-23 | 0 | 0
| 1 | 10 | POWER Inductor | Coil | DLCB6D38-2R0100(10uH) | DACOWELL | 1 | L1 | FC |  | −40°C ~ +105°C | SMD 7*7 | 0 | 0
| 3 | 11 | LED | Detector, Isolator, Emit | Green |  | 3 | LED1,LED2,LED3 | LED |  | −40°C ~ +85°C | 1608 | 0 | 0
| 9 | 12 | PHOTOCOUPLER | Detector, Isolator, Emit | PS2801-1 |  | 9 | K1,K2,K3,K4,K5,K6,K7,K8,K9 | PTSD |  | −55°C ~ +100°C | SSOP-4 | 0 | 0
| 2 | 13 | Relays |  | LAA110P |  | 2 | P1,P2 |  |  |  | SO-8/2.54mm | 0 | 0
| 2 | 14 | Trans | Transformer | 600:600/19mm/5pin | SUNGIL TECH | 2 | T1,T2 | AD |  |  | - | 0 | 0
| 1 | 15 | Connector | Connector, General | 533402(Male_96pin) | ERNI | 1 | CN1 | CD |  | −55°C ~ +125°C | DIP | 0 | 0
| 1 | 16 | Connector | Connector, General | FX10A-80S/8-SV | HOROSE | 1 | J1 | RC |  | −55°C ~ +85°C | SMD | 0 | 0
| 1 | 17 | Connector | Connector, General | FX10A-100S/10-SV | HOROSE | 1 | J2 | RC |  | −55°C ~ +85°C | SMD | 0 | 0
| 1 | 18 | Connector | Connector, General | 35312-04 | MOLEX | 1 | J5 | RC |  | −40°C ~ +105°C | DIP | 0 | 0
| 1 | 19 | Connector | Connector, General | 35312-06 | MOLEX | 1 | J6 | RC |  | −40°C ~ +105°C | DIP | 0 | 0
| 1 | 20 | Connector | Connector, General | 35312-10 | MOLEX | 1 | J4 | RC |  | −40°C ~ +105°C | DIP | 0 | 0
| 1 | 21 | Connector | Connector, General | 35312-12 | MOLEX | 1 | J7 | RC |  | −40°C ~ +105°C | DIP | 0 | 0
| 3 | 22 | Tantal Cap | Capacitor | 10uF/16V/B |  | 3 | CT10,CT11,CT12 | CWR |  | −55°C ~ +85°C | B(3528) | 0 | 0
| 2 | 23 | Tantal Cap | Capacitor | 47uF/16V/B |  | 2 | CT4,CT6 | CWR |  | −55°C ~ +85°C | C(6032) | 0 | 0
| 4 | 24 | Tantal Cap | Capacitor | 47uF/25V/D |  | 4 | CT1,CT2,CT3,CT5 | CWR |  | −55°C ~ +85°C | D(7343) | 0 | 0
| 2 | 25 | Chip Capacitor | Capacitor | 82P |  | 2 | C14,C23 | CDR |  | −55°C ~ +125°C | 1608 | 0 | 0
| 4 | 26 | Chip Capacitor | Capacitor | 103P |  | 4 | C25,C29,C33,C37 | CDR |  | −55°C ~ +125°C | 1608 | 0 | 0
| 17 | 27 | Chip Capacitor | Capacitor | 104P |  | 17 | C1,C2,C3,C4,C5,C6,C7,C15,C18,C26,C27,C30, C31,C34,C35,C38,C39 | CDR |  | −55°C ~ +125°C | 1608 | 0 | 0
| 11 | 28 | Chip Capacitor | Capacitor | 106P/2012 |  | 11 | C10,C13,C16,C17,C19,C22,C24,C28,C32,C36,C40 | CDR |  | −55°C ~ +125°C | 2012 | 0 | 0
| 9 | 29 | Chip Capacitor | Capacitor | 271P/4532 |  | 9 | C50,C51,C52,C53,C54,C55,C56,C57,C58 | CDR |  | −55°C ~ +125°C | 4532 | 0 | 0
| 2 | 30 | Chip Capacitor | Capacitor | NOP |  | 2 | C11,C20 | CDR |  | −55°C ~ +125°C | 1608 | 0 | 0
| 2 | 31 | Chip Capacitor | Capacitor | NOP/2012 |  | 2 | C12,C21 | CDR |  | −55°C ~ +125°C | 2012 | 0 | 0
| 12 | 32 | Chip Resistor | Resistor | 0R |  | 12 | R20,R21,R33,R46,R48,R86,R87,R88,R89, R95,R96,R98 | RM |  | −55°C ~ +155°C | 1608 | 0 | 0
| 2 | 33 | Chip Resistor | Resistor | 10R |  | 2 | R29,R32 | RM |  | −55°C ~ +155°C | 1608 | 0 | 0
| 2 | 34 | Chip Resistor | Resistor | 121R |  | 2 | R45,R47 | RM |  | −55°C ~ +155°C | 1608 | 0 | 0
| 1 | 35 | Chip Resistor | Resistor | 471R |  | 1 | R3 | RM |  | −55°C ~ +155°C | 1608 | 0 | 0
| 2 | 36 | Chip Resistor | Resistor | 621R |  | 2 | R22,R36 | RM |  | −55°C ~ +155°C | 1608 | 0 | 0
| 17 | 37 | Chip Resistor | Resistor | 1K |  | 17 | R30,R31,R43,R44,R52,R55,R58,R61,R64,R67, R70,R73,R76,R77,R78,R79,R80 | RM |  | −55°C ~ +155°C | 1608 | 0 | 0
| 2 | 38 | Chip Resistor | Resistor | 1.5K |  | 2 | R1,R2 | RM |  | −55°C ~ +155°C | 1608 | 0 | 0
| 7 | 39 | Chip Resistor | Resistor | 4.7K |  | 7 | R24,R38,R81,R91,R92,R93,R94 | RM |  | −55°C ~ +155°C | 1608 | 0 | 0
| 5 | 40 | Chip Resistor | Resistor | 10K |  | 5 | R25,R26,R39,R40,R82 | RM |  | −55°C ~ +155°C | 1608 | 0 | 0
| 2 | 41 | Chip Resistor | Resistor | 33K |  | 2 | R27,R41 | RM |  | −55°C ~ +155°C | 1608 | 0 | 0
| 2 | 42 | Chip Resistor | Resistor | 47K |  | 2 | R28,R42 | RM |  | −55°C ~ +155°C | 1608 | 0 | 0
| 0 | 43 | Chip Resistor | Resistor | 100K |  | 0 |  | RM |  | −55°C ~ +155°C | 1608 | 0 | 0
| 2 | 44 | Chip Resistor | Resistor | 0R/2012 |  | 2 | C12,C21 | RM |  | −55°C ~ +155°C | 2012 | 0 | 0
| 9 | 45 | Chip Resistor | Resistor | 4.7K/2012 |  | 9 | R51,R54,R57,R60,R63,R66,R69,R72,R75 | RM |  | −55°C ~ +155°C | 2012 | 0 | 0
| 9 | 46 | Chip Resistor | Resistor | 56K/1W |  | 9 | R50,R53,R56,R59,R62,R65,R68,R71,R74 | RM |  | −55°C ~ +155°C | 6432 | 0 | 0
| 5 | 47 | Chip Resistor | Resistor | NOP |  | 5 | R23,R34,R35,R37,R97 | RM |  | −55°C ~ +155°C | 1608 | 0 | 0
| 201 | Total |  |  |  |  | 201 | [5 empty] | 0 | 0
REMARK